A1 B1 C1
Earth out
U2 +
Earth in
SSR
20
-
N in
19
L1 in
U1 +
18
L2 in
17
L3 in
A2 B2 C2
16
N out
15
L1 out
14
L2 out
NodeOven
-
+
13
L3 out
12V
FAN
12
11
10
+ out -
9
8
Olimex
ESP32-PoE
Ethernet
7
DC – DC
Up/down
Ethernet cable => network
6
converter
MSL
kWh meter
Pulse input
5
4
Signal Lamp
+ in -
MAX31856
Oven is hot
kWh
3
-
+
+meter-
RFID
DISPLAY
2
Security
Oven door switch
1
Thermocouple
oven
RST
TX
A0
RX
LED
D0
D1
D5
D2
D6
D3
D7
D4
D8
GND
RFID/NFC Module
3V3
5V
Display
Drawn by:
Filename: NodeOven interne bekabeling
Hans Beerman
V0.1 20200809.vsd
NodeOven interne bekabeling
Version:
Status:
Page:
Date: 09-08-20
0.1
Concept
1/1
SDA
SCL
+5V
GND
FAN
5 V out
+ -
12 V in
+ -
Signal lamp
NO COM NC
SSR
+ -
Door
Cont.
LED
+ -
To 400 V 3-phase
Wall outlet
To 400 V 3-phase
To oven